## Data
| SensibilityCoeficientsVariables | SensibilityCoeficients | Evaluation | Terms | Contributions
0 | P | lambda/(2*L_0*(T - T_0)) | 8.3125e-08 | 2.3033e-15 | 4.7992e-08
1 | lambda | P/(2*L_0*(T - T_0)) | 19.5312 | 7.9473e-14 | 2.8191e-07
2 | L_0 | -P*lambda/(2*L_0**2*(T - T_0)) | -0.00012988 | 1.4058e-17 | 3.7494e-09
3 | T | -P*lambda/(2*L_0*(T - T_0)**2) | -2.5977e-07 | 5.6232e-15 | 7.4988e-08
4 | T_0 | P*lambda/(2*L_0*(T - T_0)**2) | 2.5977e-07 | 5.6232e-15 | 7.4988e-08
5 | P, P | 0 | 0 | 0 | 0
6 | P, lambda | 0.125/(L_0**2*(T - T_0)**2) | 0.012207 | 8.4771e-19 | 9.2071e-10
7 | P, L_0 | 0.625*lambda**2/(L_0**4*(T - T_0)**2) | 2.6991e-12 | 7.4976e-22 | 2.7382e-11
8 | P, T | 0.625*lambda**2/(L_0**2*(T - T_0)**4) | 1.0797e-17 | 2.999e-19 | 5.4763e-10
9 | P, T_0 | 0.625*lambda**2/(L_0**2*(T - T_0)**4) | 1.0797e-17 | 2.999e-19 | 5.4763e-10
10 | lambda, P | 0.125/(L_0**2*(T - T_0)**2) | 0.012207 | 8.4771e-19 | 9.2071e-10
11 | lambda, lambda | 0 | 0 | 0 | 0
12 | lambda, L_0 | 0.625*P**2/(L_0**4*(T - T_0)**2) | 149011.6119 | 2.587e-20 | 1.6084e-10
13 | lambda, T | 0.625*P**2/(L_0**2*(T - T_0)**4) | 0.59605 | 1.0348e-17 | 3.2168e-09
14 | lambda, T_0 | 0.625*P**2/(L_0**2*(T - T_0)**4) | 0.59605 | 1.0348e-17 | 3.2168e-09
15 | L_0, P | 0.125*lambda**2/(L_0**4*(T - T_0)**2) | 5.3983e-13 | 1.4995e-22 | 1.2245e-11
16 | L_0, lambda | 0.125*P**2/(L_0**4*(T - T_0)**2) | 29802.3224 | 5.174e-21 | 7.1931e-11
17 | L_0, L_0 | 2.0*P**2*lambda**2/(L_0**6*(T - T_0)**2) | 2.1087e-05 | 1.4644e-23 | 3.8267e-12
18 | L_0, T | 0.625*P**2*lambda**2/(L_0**4*(T - T_0)**4) | 2.6359e-11 | 1.8305e-21 | 4.2784e-11
19 | L_0, T_0 | 0.625*P**2*lambda**2/(L_0**4*(T - T_0)**4) | 2.6359e-11 | 1.8305e-21 | 4.2784e-11
20 | T, P | 0.125*lambda**2/(L_0**2*(T - T_0)**4) | 2.1593e-18 | 5.9981e-20 | 2.4491e-10
21 | T, lambda | 0.125*P**2/(L_0**2*(T - T_0)**4) | 0.11921 | 2.0696e-18 | 1.4386e-09
22 | T, L_0 | 0.625*P**2*lambda**2/(L_0**4*(T - T_0)**4) | 2.6359e-11 | 1.8305e-21 | 4.2784e-11
23 | T, T | 2.0*P**2*lambda**2/(L_0**2*(T - T_0)**6) | 3.3739e-16 | 2.343e-18 | 1.5307e-09
24 | T, T_0 | 2.0*P**2*lambda**2/(L_0**2*(T - T_0)**6) | 3.3739e-16 | 2.343e-18 | 1.5307e-09
25 | T_0, P | 0.125*lambda**2/(L_0**2*(T - T_0)**4) | 2.1593e-18 | 5.9981e-20 | 2.4491e-10
26 | T_0, lambda | 0.125*P**2/(L_0**2*(T - T_0)**4) | 0.11921 | 2.0696e-18 | 1.4386e-09
27 | T_0, L_0 | 0.625*P**2*lambda**2/(L_0**4*(T - T_0)**4) | 2.6359e-11 | 1.8305e-21 | 4.2784e-11
28 | T_0, T | 2.0*P**2*lambda**2/(L_0**2*(T - T_0)**6) | 3.3739e-16 | 2.343e-18 | 1.5307e-09
29 | T_0, T_0 | 2.0*P**2*lambda**2/(L_0**2*(T - T_0)**6) | 3.3739e-16 | 2.343e-18 | 1.5307e-09

## Weights
SensibilityCoeficientsVariables | Contributions | Acumulated Percentage | uc
λ | 2.819e-07 | 92.42% | 3.0503e-07 | 0
T | 7.4988e-08 | 95.63%
T 0 | 7.4988e-08 | 98.74%
N | 4.7992e-08 | 99.99%
L 0 | 3.7494e-09 | 99.99%
Higher Order Terms | 3.341e-09 | 100% |  |  | Weight Graph of Contributions to the Standard Combined Uncertainty of the Coefficient of Thermal Expansion
Standard Combined | 3.0503e-07

## OldWeights
SensibilityCoeficientsVariables | Contributions | Acumulated Percentage | uc
T | 7.4988e-08 | 57.93% | 1.2944e-07 | 0
T0 | 7.4988e-08 | 81.93%
λ | 5.6382e-08 | 92.79%
P | 4.7992e-08 | 99.92%
L0 | 3.7494e-09 | 99.97%
T, T | 1.5307e-09 | 99.97% |  |  | Weight Graph of Contributions to the Standard Combined Uncertainty of the Coefficient of Thermal Expansion
T, T0 | 1.5307e-09 | 99.98%
T0, T | 1.5307e-09 | 99.99%
T0, T0 | 1.5307e-09 | 99.99%
λ, T | 6.4337e-10 | 100%
λ, T0 | 6.4337e-10 | 100%
P, T | 5.4763e-10 | 100%
P, T0 | 5.4763e-10 | 100%
T, λ | 2.8772e-10 | 100%
T0, λ | 2.8772e-10 | 100%
T, P | 2.4491e-10 | 100%
T0, P | 2.4491e-10 | 100%
P, λ | 1.8414e-10 | 100%
λ, P | 1.8414e-10 | 100%
L0, T | 4.2784e-11 | 100%
L0, T0 | 4.2784e-11 | 100%
T, L0 | 4.2784e-11 | 100%
T0, L0 | 4.2784e-11 | 100%
λ, L0 | 3.2168e-11 | 100%
P, L0 | 2.7382e-11 | 100%
L0, λ | 1.4386e-11 | 100%
L0, P | 1.2245e-11 | 100%
L0, L0 | 3.8267e-12 | 100%
P, P | 0 | 100%
λ, λ | 0 | 100%
Standard Combined | 1.2944e-07

## Uncertainty Budget
No. | Source of Uncertainty | Input Magnitude | Source of Information | Original Uncertainty | Type, Distribution | Standard Uncertainty | Sensibility Coeficient | Contribution | Degrees of Freedom
1 | Number of Transitions N | 125 | - | - | - | 0.57735 | 8.3125e-08 | 4.7992e-08 | ∞
1a | Maximum N Error | - | Considerations | 1 | B, Rectangular | 0.57735 | 8.3125e-08 | 4.7992e-08 | ∞
2 | Wavelength λ | 532 nm | - | - | - | 2.8868e-09 | 19.5312 | 2.8191e-07 | ∞
2a | Maximum λ Error | - | Considerations | 25 | B, Rectangular | 2.8868e-09 | 19.5312 | 2.8191e-07 | ∞
3 | Initial Length L0 | 80 mm | - | - | - | 2.8868e-05 | -0.00012988 | 3.7494e-09 | ∞
3a | Maximum L0 Error | - | Considerations | 0.05 | B, Rectangular | 2.8868e-05 | -0.00012988 | 3.7494e-09 | ∞
4 | Object Temperature T | 60 °C | - | - | - | 0.28868 | -2.5977e-07 | 7.4988e-08 | ∞
4a | Maximum T Error | - | Considerations | 0.5 | B, Rectangular | 0.28868 | -2.5977e-07 | 7.4988e-08 | ∞
5 | Temperature of Reference T0 | 20 °C | - | - | - | 0.28868 | 2.5977e-07 | 7.4988e-08 | ∞
5a | Maximum T0 Error | - | Considerations | 0.5 | B, Rectangular | 0.28868 | 2.5977e-07 | 7.4988e-08 | ∞
6 | Higher Order Derivatives | - | Propagation of uncertainty | - | - | - | - | 1.9308e-08 | ∞
- | Coefficient of thermal expansion | 1.039e-05 | - | - | Normal | - | u(α) = | 3.0508e-07 | ∞
[7 empty] | k = | 2
[7 empty] | U = | 6.1016e-07
47.9922
No. | Source of Uncertainty | Input Magnitude | Original Uncertainty | Type, Distribution | Standard Uncertainty | Sensibility Coeficient | Contribution
1 | Number of Transitions N | 125 | - | - | 0.57735 | 8.3125e-08 | 4.7992e-08
1a | Maximum N Error | - | 1 | B, Rectangular | 0.57735 | 8.3125e-08 | 4.7992e-08
2 | Wavelength λ | 532 nm | - | - | 2.8868e-09 | 19.5312 | 2.8191e-07
2a | Maximum λ Error | - | 25 | B, Rectangular | 2.8868e-09 | 19.5312 | 2.8191e-07
3 | Initial Length L0 | 80 mm | - | - | 2.8868e-05 | -0.00012988 | 3.7494e-09
3a | Maximum L0 Error | - | 0.05 | B, Rectangular | 2.8868e-05 | -0.00012988 | 3.7494e-09
4 | Object Temperature T | 60 °C | - | - | 0.28868 | -2.5977e-07 | 7.4988e-08
4a | Maximum T Error | - | 0.5 | B, Rectangular | 0.28868 | -2.5977e-07 | 7.4988e-08
5 | Temperature of Reference T0 | 20 °C | - | - | 0.28868 | 2.5977e-07 | 7.4988e-08
5a | Maximum T0 Error | - | 0.5 | B, Rectangular | 0.28868 | 2.5977e-07 | 7.4988e-08
6 | Higher Order Derivatives | - | - | - | - | - | 1.9308e-08
- | Coefficient of thermal expansion | 0.00001039 ℃^(−1) | - | Normal | - | u(α) = | 3.0508e-07
2
6.1016e-07
℃^(−1)

## Sheet4
Temperature | Length
20 | 80
60 | 80.033